## Bill of Materials-Torque_sensor
Comment | Description | Designator | Footprint | LibRef | Quantity
0.1uF | CAP CER 0.1UF 25V C0G/NP0 1206 | C1, C3, C7, C9, C11, C12, C15, C17, C22 | FP-C1206C-EB-MFG | CMP-1037-04186-2 | 9
12063C224JAT2A | Capacitor | C2, C4 | CAPC3216X94N | 12063C224JAT2A | 2
12065C474JAT2A | Capacitor | C5 | CAPC3216X152N | 12065C474JAT2A | 1
12063C334MAT2A | Capacitor | C6, C10, C13 | CAPC3216X127N | 12063C334MAT2A | 3
12063A4R7DAT2A | Capacitor | C8 | CAPC3216X94N | 12063A4R7DAT2A | 1
CGA5L1X7R1C106K160AC | Capacitor | C14, C16 | CAPC3216X190N | CGA5L1X7R1C106K160AC | 2
12063A220JAT2A | Capacitor | C18, C19 | CAPC3216X94N | 12063A220JAT2A | 2
12063C105MAT2A | Capacitor | C20 | CAPC3216X178N | 12063C105MAT2A | 1
12063D226MAT2A | Capacitor | C21 | CAPC3216X229N | 12063D226MAT2A | 1
OPA336NA_3K | Integrated Circuit | IC1 | SOT95P280X145-5N | OPA336NA_3K | 1
BD450M5FP-CE2 | Integrated Circuit | IC2 | ROHM_TO-252-3 | BD450M5FP-CE2 | 1
MCP4728-E_UN | Integrated Circuit | IC3 | SOP50P490X110-10N | MCP4728-E_UN | 1
B4B-XH-A(LF)(SN) | CONN HEADER VERT 4POS 2.5MM | J1, J4 | FP-B4B-XH-A_LF_SN-MFG | CMP-17439-000250-1 | 2
M20-9990246 | CONN HEADER VERT 2POS 2.54MM | J2, J3 | FP-M20-9990246-MFG | CMP-15831-000009-1 | 2
87914-0606 | Connector | J5 | HDRV6W69P254_2X3_762X498X859P | 87914-0606 | 1
B2B-XH-A(LF)(SN) | CONN HEADER VERT 2POS 2.5MM | J6 | FP-B2B-XH-A_LF_SN-MFG | CMP-2000-05888-3 | 1
B3B-XH-A(LF)(SN) | CONN HEADER VERT 3POS 2.5MM | J7 | FP-B3B-XH-A_LF_SN-MFG | CMP-17439-000014-3 | 1
ERA-8AEB103V | Resistor | R1, R3, R6, R7, R9 | RESC3216X70N | ERA-8AEB103V | 5
CHP1206AFX-4701ELF | Resistor | R2, R4 | RESC3116X65N | CHP1206AFX-4701ELF | 2
ERA8AEB102V | Resistor | R5 | RESC3216X70N | ERA8AEB102V | 1
ERA-8AEB272V | Resistor | R8 | RESC3216X70N | ERA-8AEB272V | 1
TS-1187A-B-A-B | Switch | S1 | TS1187ABAB | TS-1187A-B-A-B | 1
AD5171BRJZ100-R2 | AD5171BRJZ100-R2 Digital Potentiometer 64POS 100kOhm Single Automotive 8-Pin SOT-23 T/R | U1, U3 | FP-RJ-8-IPC_A | CMP-00026-00446399-1 | 2
AD8293G160ARJZ-R7 | IC INST AMP 1 CIRCUIT SOT23-8 | U2 | FP-RJ-8-IPC_B | CMP-09116-000116-1 | 1
ATmega328P-AU | 8-bit AVR Microcontroller, 32KB Flash, 1KB EEPROM, 2KB SRAM, 32-pin TQFP, Industrial Grade (-40°C to 85°C) | U4 | 32A_M | CMP-0095-00269-2 | 1
CX3225SA40000D0PTWCC | Crystal or Oscillator | Y1 | CX3225SA40000D0PTWCC | CX3225SA40000D0PTWCC | 1